## Hoja1
Angle min | 0 | º | Angle | Pulse wide (µs) | Duty cycle | Duty cycle (12-bits) | Angle (straight = 90) | Angle (straight = 0) | Duty cycle | Duty cycle (12-bits)
Angle max | 180 | º | 0 | 600 | 3.6% | 147 | 0 | -90 | 0.036 | 147 | 0
Pulse width min | 600 | micro s | 15 | 750 | 4.5% | 184 | 5 | -85 | 0.039 | 159
Pulse width max | 2400 | micro s | 30 | 900 | 5.4% | 221 | 10 | -80 | 0.042 | 172
Frequency | 60 | Hz | 45 | 1050 | 6.3% | 258 | 15 | -75 | 0.045 | 184
Duty cycle min | 0.036 |  | 60 | 1200 | 7.2% | 294 | 20 | -70 | 0.048 | 196
Duty cycle max | 0.144 |  | 75 | 1350 | 8.1% | 331 | 25 | -65 | 0.051 | 208
|  |  | 90 | 1500 | 9% | 368 | 30 | -60 | 0.054 | 221
|  |  | 105 | 1650 | 9.9% | 405 | 35 | -55 | 0.057 | 233
|  |  | 120 | 1800 | 10.8% | 442 | 40 | -50 | 0.06 | 245
|  |  | 135 | 1950 | 11.7% | 479 | 45 | -45 | 0.063 | 258
|  |  | 150 | 2100 | 12.6% | 516 | 50 | -40 | 0.066 | 270
|  |  | 165 | 2250 | 13.5% | 552 | 55 | -35 | 0.069 | 282
|  |  | 180 | 2400 | 14.4% | 589 | 60 | -30 | 0.072 | 294
[7 empty] | 65 | -25 | 0.075 | 307
[7 empty] | 70 | -20 | 0.078 | 319
[7 empty] | 75 | -15 | 0.081 | 331
[7 empty] | 80 | -10 | 0.084 | 344
[7 empty] | 85 | -5 | 0.087 | 356
[7 empty] | 90 | 0 | 0.09 | 368
[7 empty] | 95 | 5 | 0.093 | 380
[7 empty] | 100 | 10 | 0.096 | 393
[7 empty] | 105 | 15 | 0.099 | 405
[7 empty] | 110 | 20 | 0.102 | 417
[7 empty] | 115 | 25 | 0.105 | 430
[7 empty] | 120 | 30 | 0.108 | 442
[7 empty] | 125 | 35 | 0.111 | 454
[7 empty] | 130 | 40 | 0.114 | 466
[7 empty] | 135 | 45 | 0.117 | 479
[7 empty] | 140 | 50 | 0.12 | 491
[7 empty] | 145 | 55 | 0.123 | 503
[7 empty] | 150 | 60 | 0.126 | 516
[7 empty] | 155 | 65 | 0.129 | 528
[7 empty] | 160 | 70 | 0.132 | 540
[7 empty] | 165 | 75 | 0.135 | 552
[7 empty] | 170 | 80 | 0.138 | 565
[7 empty] | 175 | 85 | 0.141 | 577
[7 empty] | 180 | 90 | 0.144 | 589